## TemperatureController
型号 | 位号 | 封装 |  | 数量 | 值(备注) | 封装 | 名称
Comment | Designator | Footprint | LibRef | Quantity
| C405, C406, C613_VI1, C613_VI2, C613_VI3, C613_VI4, C613_VI5, C613_VI6, C614_VI1, C614_VI2, C614_VI3, C614_VI4, C614_VI5, C614_VI6, C615_VI1, C615_VI2, C615_VI3, C615_VI4, C615_VI5, C615_VI6, C616_VI1, C616_VI2, C616_VI3, C616_VI4, C616_VI5, C616_VI6, C617_VI1, C617_VI2, C617_VI3, C617_VI4, C617_VI5, C617_VI6, C622_VI1, C622_VI2, C622_VI3, C622_VI4, C622_VI5, C622_VI6, C623_VI1, C623_VI2, C623_VI3, C623_VI4, C623_VI5, C623_VI6, C624_VI1, C624_VI2, C624_VI3, C624_VI4, C624_VI5, C624_VI6, C629_VI1, C629_VI2, C629_VI3, C629_VI4, C629_VI5, C629_VI6, C630_VI1, C630_VI2, C630_VI3, C630_VI4, C630_VI5, C630_VI6, C631_VI1, C631_VI2, C631_VI3, C631_VI4, C631_VI5, C631_VI6, C632_VI1, C632_VI2, C632_VI3, C632_VI4, C632_VI5, C632_VI6, C633_VI1, C633_VI2, C633_VI3, C633_VI4, C633_VI5, C633_VI6 | 0805c | Cap | 80
| MOV401, MOV402, R403, R502, R505, R606_VI1, R606_VI2, R606_VI3, R606_VI4, R606_VI5, R606_VI6, R627_VI1, R627_VI2, R627_VI3, R627_VI4, R627_VI5, R627_VI6, R628_VI1, R628_VI2, R628_VI3, R628_VI4, R628_VI5, R628_VI6, R629_VI1, R629_VI2, R629_VI3, R629_VI4, R629_VI5, R629_VI6 | 0805r | Res Varistor, Res2 | 29
1N5819HW | D301, D302, D604_VI1, D604_VI2, D604_VI3, D604_VI4, D604_VI5, D604_VI6, D605_VI1, D605_VI2, D605_VI3, D605_VI4, D605_VI5, D605_VI6, D606_VI1, D606_VI2, D606_VI3, D606_VI4, D606_VI5, D606_VI6, D607_VI1, D607_VI2, D607_VI3, D607_VI4, D607_VI5, D607_VI6, D608_VI1, D608_VI2, D608_VI3, D608_VI4, D608_VI5, D608_VI6, D609_VI1, D609_VI2, D609_VI3, D609_VI4, D609_VI5, D609_VI6 | sod123 | Diode | 38
10D470K | R303 | mov | Res Varistor | 1 | 未定
0805L075 | R501, R506 | 0805R | Res2 | 2
150080GS75000 | D508, D509, D510, D511 | LEDΦ3.0 | LED2 | 4
A05_S-1WR3 | U301, U302, U304, U305, U307, U308 | A05_S-1WR3 | A05_S-1WR3 | 6 | 金升阳 | 官网下载
AD5753 | U603_VI1, U603_VI2, U603_VI3, U603_VI4, U603_VI5, U603_VI6 | CP-40-15(QFN40) | AD5753 | 6 | ADI，DAC | 规格书
AD7124-8 | U701 | TI-RHB32-3150X3150TP_V | AD7124-8 | 1 | ADI，ADC | 规格书
ADM2582E | U401 | SOIC_W-20(RW-20) | ADM2582E | 1 | ADI，RS485 | 规格书
ADuM241D | U704 | SOIC-16(RI-16-2) | ADuM241D | 1 | ADI，数字隔离器 | 规格书
ADuM260N | U702, U703 | SOIC-16(RI-16-2) | ADuM260N | 2 | ADI，数字隔离器 | 规格书
ADuM262N | U601_VI1, U601_VI2, U601_VI3, U601_VI4, U601_VI5, U601_VI6, U602_VI1, U602_VI2, U602_VI3, U602_VI4, U602_VI5, U602_VI6 | SOIC-16(RI-16-2) | ADuM262N | 12 | ADI，数字隔离器
B0505ST16-W5 | U309 | SOP16-1.27(V2) | B0505ST16-W5 | 1 | 金升阳 | 官网下载
BAT41 | D201, D202, D203, D204, D205, D206, D303, D304, D305, D306, D307, D308, D502, D507 | SOD123 | Diode | 14
BSS138 | Q805_SI1, Q805_SI2, Q805_SI3, Q805_SI4, Q805_SI5, Q805_SI6 | E3 | MOSFET-N | 6 | ON，安森美 | 规格书 | SOT-23-3
BZX584C5V6 | D504, D505 | DIODE-0.7 | D Zener | 2
CC0805MRX7R9BB103 | C705, C707, C711, C713, C801_SI1, C801_SI2, C801_SI3, C801_SI4, C801_SI5, C801_SI6, C802_SI1, C802_SI2, C802_SI3, C802_SI4, C802_SI5, C802_SI6, C803_SI1, C803_SI2, C803_SI3, C803_SI4, C803_SI5, C803_SI6, C805_SI1, C805_SI2, C805_SI3, C805_SI4, C805_SI5, C805_SI6 | 0805c | Cap | 28
CC0805MRX7R9BB104 | C201, C203, C204, C303, C304, C307, C310, C311, C312, C313, C317, C320, C321, C324, C325, C326, C327, C332, C333, C336, C337, C340, C341, C342, C343, C348, C349, C351, C403, C404, C502, C504, C605_VI1, C605_VI2, C605_VI3, C605_VI4, C605_VI5, C605_VI6, C606_VI1, C606_VI2, C606_VI3, C606_VI4, C606_VI5, C606_VI6, C607_VI1, C607_VI2, C607_VI3, C607_VI4, C607_VI5, C607_VI6, C608_VI1, C608_VI2, C608_VI3, C608_VI4, C608_VI5, C608_VI6, C611_VI1, C611_VI2, C611_VI3, C611_VI4, C611_VI5, C611_VI6, C612_VI1, C612_VI2, C612_VI3, C612_VI4, C612_VI5, C612_VI6, C620_VI1, C620_VI2, C620_VI3, C620_VI4, C620_VI5, C620_VI6, C621_VI1, C621_VI2, C621_VI3, C621_VI4, C621_VI5, C621_VI6, C627_VI1, C627_VI2, C627_VI3, C627_VI4, C627_VI5, C627_VI6, C628_VI1, C628_VI2, C628_VI3, C628_VI4, C628_VI5, C628_VI6, C703, C704, C706, C708, C709, C710, C712, C715, C717, C719, C804_SI1, C804_SI2, C804_SI3, C804_SI4, C804_SI5, C804_SI6 | 0805c | Cap | 108
Common Inductor | L401 |  | Common Inductor | 1
DAC8742H | U605_VI1, U605_VI2, U605_VI3, U605_VI4, U605_VI5, U605_VI6 | S-PQFP-G32 | DAC8742H | 6 | TI | 规格书
ECR1HQG100M-063007 | C305, C306 | Φ6.3×11.5 | Cap Pol1 | 2
Fuse 1 | F301 | 0805r | Fuse 1 | 1
HCPL063A | U310 | SO-8-N | HCPL063A | 1
Header 2 | P101 | HDR1X2 | Header 2 | 1
Header 3 | P201 | HDR1X3 | Header 3 | 1
Header 4 | P102, P103, P104, P105, P107, P108, P109, P110, P111, P112, P113, P114, P115 | HDR1X4 | Header 4 | 13
Header 5 | P106 | HDR1X5 | Header 5 | 1
LM1117IMP | U306 |  | LM1117IMP | 1 | TI | 3.3V 规格书
Micro switch-2P | K501, K503, K504 |  | Micro switch-2P | 3 | 拨码开关，Tyco Electronics，ADF系列 | 无
Micro switch-4P | K505 |  | Micro switch-4P | 1 | 拨码开关，Tyco Electronics，ADF系列 | 无
MMSS8050 | Q201, Q301, Q501, Q502, Q503, Q504, Q803_SI1, Q803_SI2, Q803_SI3, Q803_SI4, Q803_SI5, Q803_SI6 | SOT-23-BJT | NPN | 12
MMSS8550 | Q801_SI1, Q801_SI2, Q801_SI3, Q801_SI4, Q801_SI5, Q801_SI6, Q802_SI1, Q802_SI2, Q802_SI3, Q802_SI4, Q802_SI5, Q802_SI6, Q804_SI1, Q804_SI2, Q804_SI3, Q804_SI4, Q804_SI5, Q804_SI6 | SOT-23-BJT | PNP | 18
NTCS0805E3103JHT | NTC701, PTC401, PTC402 | 0805r | Res Varistor | 3
OLED(0.94,12864,RGB) | U501 |  | OLED(0.94,12864,RGB) | 1 | 暂时没定，确定再说
PNP-200KJBJ26-10R | R301, R302 | 0805R | Res2 | 2
RC0805JR-000KL | R201, R212, R602_VI1, R602_VI2, R602_VI3, R602_VI4, R602_VI5, R602_VI6, R604_VI1, R604_VI2, R604_VI3, R604_VI4, R604_VI5, R604_VI6, R605_VI1, R605_VI2, R605_VI3, R605_VI4, R605_VI5, R605_VI6, R613_VI1, R613_VI2, R613_VI3, R613_VI4, R613_VI5, R613_VI6, R614_VI1, R614_VI2, R614_VI3, R614_VI4, R614_VI5, R614_VI6, R617_VI1, R617_VI2, R617_VI3, R617_VI4, R617_VI5, R617_VI6, R619_VI1, R619_VI2, R619_VI3, R619_VI4, R619_VI5, R619_VI6, R621_VI1, R621_VI2, R621_VI3, R621_VI4, R621_VI5, R621_VI6, R622_VI1, R622_VI2, R622_VI3, R622_VI4, R622_VI5, R622_VI6, R625_VI1, R625_VI2, R625_VI3, R625_VI4, R625_VI5, R625_VI6, R705 | 0805R | Res2 | 63
RC0805JR-071KL | R304, R306, R307, R308, R309, R310, R311, R317, R318, R608_VI1, R608_VI2, R608_VI3, R608_VI4, R608_VI5, R608_VI6, R609_VI1, R609_VI2, R609_VI3, R609_VI4, R609_VI5, R609_VI6, R610_VI1, R610_VI2, R610_VI3, R610_VI4, R610_VI5, R610_VI6, R611_VI1, R611_VI2, R611_VI3, R611_VI4, R611_VI5, R611_VI6, R702, R703, R706, R708, R816_SI1, R816_SI2, R816_SI3, R816_SI4, R816_SI5, R816_SI6, R817_SI1, R817_SI2, R817_SI3, R817_SI4, R817_SI5, R817_SI6 | 0805R | Res2 | 49
RC0805JR-073KL | R603_VI1, R603_VI2, R603_VI3, R603_VI4, R603_VI5, R603_VI6, R612_VI1, R612_VI2, R612_VI3, R612_VI4, R612_VI5, R612_VI6, R615_VI1, R615_VI2, R615_VI3, R615_VI4, R615_VI5, R615_VI6 | 0805R | Res2 | 18
RC0805JR-0710KL | R203, R206, R207, R208, R209, R210, R211, R213, R214, R215, R314, R401, R405, R507, R508, R509, R510, R511, R512, R513, R514, R515, R516, R518, R520, R522, R524, R601_VI1, R601_VI2, R601_VI3, R601_VI4, R601_VI5, R601_VI6, R616_VI1, R616_VI2, R616_VI3, R616_VI4, R616_VI5, R616_VI6, R618_VI1, R618_VI2, R618_VI3, R618_VI4, R618_VI5, R618_VI6, R620_VI1, R620_VI2, R620_VI3, R620_VI4, R620_VI5, R620_VI6, R623_VI1, R623_VI2, R623_VI3, R623_VI4, R623_VI5, R623_VI6, R624_VI1, R624_VI2, R624_VI3, R624_VI4, R624_VI5, R624_VI6, R626_VI1, R626_VI2, R626_VI3, R626_VI4, R626_VI5, R626_VI6, R801_SI1, R801_SI2, R801_SI3, R801_SI4, R801_SI5, R801_SI6, R802_SI1, R802_SI2, R802_SI3, R802_SI4, R802_SI5, R802_SI6, R803_SI1, R803_SI2, R803_SI3, R803_SI4, R803_SI5, R803_SI6, R804_SI1, R804_SI2, R804_SI3, R804_SI4, R804_SI5, R804_SI6, R805_SI1, R805_SI2, R805_SI3, R805_SI4, R805_SI5, R805_SI6, R806_SI1, R806_SI2, R806_SI3, R806_SI4, R806_SI5, R806_SI6, R808_SI1, R808_SI2, R808_SI3, R808_SI4, R808_SI5, R808_SI6, R809_SI1, R809_SI2, R809_SI3, R809_SI4, R809_SI5, R809_SI6, R810_SI1, R810_SI2, R810_SI3, R810_SI4, R810_SI5, R810_SI6, R811_SI1, R811_SI2, R811_SI3, R811_SI4, R811_SI5, R811_SI6, R814_SI1, R814_SI2, R814_SI3, R814_SI4, R814_SI5, R814_SI6 | 0805R | Res2 | 135
RC0805JR-0720RL | R204, R205, R402, R404, R503, R504, R807_SI1, R807_SI2, R807_SI3, R807_SI4, R807_SI5, R807_SI6, R812_SI1, R812_SI2, R812_SI3, R812_SI4, R812_SI5, R812_SI6, R813_SI1, R813_SI2, R813_SI3, R813_SI4, R813_SI5, R813_SI6 | 0805R | Res2 | 24
RC0805JR-07100RL | R815_SI1, R815_SI2, R815_SI3, R815_SI4, R815_SI5, R815_SI6, R818_SI1, R818_SI2, R818_SI3, R818_SI4, R818_SI5, R818_SI6 | 0805R | Res2 | 12
RC0805JR-07120RL | R202, R517, R519, R521, R523 | 0805R | Res2 | 5
RC0805JR-07470RL | R305, R704, R819_SI1, R819_SI2, R819_SI3, R819_SI4, R819_SI5, R819_SI6 | 0805R | Res2 | 8
RC0805JR-074700RL | R312, R313, R315, R316, R319, R320, R607_VI1, R607_VI2, R607_VI3, R607_VI4, R607_VI5, R607_VI6 | 0805R | Res2 | 12
RC0805JR-075600RL | R701, R707 | 0805R | Res2 | 2
SD03C | D801_SI1, D801_SI2, D801_SI3, D801_SI4, D801_SI5, D801_SI6, D802_SI1, D802_SI2, D802_SI3, D802_SI4, D802_SI5, D802_SI6, D803_SI1, D803_SI2, D803_SI3, D803_SI4, D803_SI5, D803_SI6, D804_SI1, D804_SI2, D804_SI3, D804_SI4, D804_SI5, D804_SI6 | sod323 | TVS DIODE | 24
SD15CT1 | D401, D402, D403, D501, D503, D506, D601_VI1, D601_VI2, D601_VI3, D601_VI4, D601_VI5, D601_VI6, D602_VI1, D602_VI2, D602_VI3, D602_VI4, D602_VI5, D602_VI6, D603_VI1, D603_VI2, D603_VI3, D603_VI4, D603_VI5, D603_VI6 | sod323 | D Zener | 24
Si1024X | Q806_SI1, Q806_SI2, Q806_SI3, Q806_SI4, Q806_SI5, Q806_SI6 | SOT563F(SC-89-6) | Si1024X | 6 | VISHAY | 规格书
STC8H8K64U_QFN64 | U1 | LQFP64S(12x12) | STC8H8K64U_QFN64 | 1 | 宏晶单片机，stcmcu | 官网下载 | LQFP64S(12x12)
T494B106M006AHAUTO | C308, C309, C322, C323, C330, C338, C339, C344, C345, C350, C601_VI1, C601_VI2, C601_VI3, C601_VI4, C601_VI5, C601_VI6, C602_VI1, C602_VI2, C602_VI3, C602_VI4, C602_VI5, C602_VI6, C603_VI1, C603_VI2, C603_VI3, C603_VI4, C603_VI5, C603_VI6, C604_VI1, C604_VI2, C604_VI3, C604_VI4, C604_VI5, C604_VI6, C618_VI1, C618_VI2, C618_VI3, C618_VI4, C618_VI5, C618_VI6, C619_VI1, C619_VI2, C619_VI3, C619_VI4, C619_VI5, C619_VI6, C625_VI1, C625_VI2, C625_VI3, C625_VI4, C625_VI5, C625_VI6, C626_VI1, C626_VI2, C626_VI3, C626_VI4, C626_VI5, C626_VI6, C701, C702, C714, C716, C718 | CB | Cap Pol1 | 63
T494B107M006AHAUTO | C316 | CB | Cap Pol1 | 1
T494B226M006AHAUTO | C202, C501, C503 | CB | Cap Pol1 | 3
T494B476K025ATAUTO | C301, C302, C314, C315, C318, C319, C328, C329, C334, C335, C346, C347, C609_VI1, C609_VI2, C609_VI3, C609_VI4, C609_VI5, C609_VI6, C610_VI1, C610_VI2, C610_VI3, C610_VI4, C610_VI5, C610_VI6 | CB | Cap Pol1 | 24
T494B476M010AHAUTO | C331, C401, C402 | CB | Cap Pol1 | 3
TL431 | U604_VI1, U604_VI2, U604_VI3, U604_VI4, U604_VI5, U604_VI6 | SOT-23-3 | TL431 | 6
TLP293-4 | U311, U312 | SO-16 | TLP293-4 | 2
Toggle switch-6P | K502 |  | Toggle switch-6P | 1 | 拨码开关，Tyco Electronics，ADF系列 | 无
VLS4012HBX-150M | L501, L502, L601_VI1, L601_VI2, L601_VI3, L601_VI4, L601_VI5, L601_VI6, L602_VI1, L602_VI2, L602_VI3, L602_VI4, L602_VI5, L602_VI6, L603_VI1, L603_VI2, L603_VI3, L603_VI4, L603_VI5, L603_VI6, L701, L702 | 0805R | Inductor | 22
VLS4012HBX-150M | L301 | vls4012 | Inductor | 1
WRB_ST(SD)-3WR2 | U303 | WRB_ST(SD)-3WR2 | WRB_ST(SD)-3WR2 | 1 | 金升阳 | 2405官网下载
920
OLED(0.94,12864,RGB)

## 备注
1 | 仪器分为相互隔离的四部分：电源，ADC，DAC，通讯
1.1 | 电源是隔离型的。输入为9-36，标准为24V
24V先转5V，其中5V经过LM1117转为3.3V给MCU供电，非隔离，注意铺地。
5V经DCDC模块转隔离3.3V供给ADC（AD7124-8）
5V经DCDC模块转隔离±15V供给DAC（DAC5753）
RS485通讯部分由MCU的3.3V经ADM28582的辅助隔离电源管脚输出
另在DAC部分，使用了兼容HART等协议的DAC8742，可以实现4-20mAZ电流输出时的HART通讯。不需要单独电源
1.2 | 这个四个部分都有外接的连接器。
供电电源输入是2PIN的，ADC每通道是4PIN的，DAC每通道是4PIN的，通讯是4PIN的（实用是2PIN）。以连接端子来看，得两块板子。连接器在找，估计得12PIN，双板
2
2.1 | 各芯片的布局走线，一定要参考datasheet
2.2 | ADC的通道基本都是差分线，增强抗干扰能力
2.3 | LM1117散热铜皮应不小于5mm*5mm
2.4 | HMI是一个单独的小板子，它与主板的连接，自定义转接插针。HMI尺寸有宽度要求，以20mmMAX为限，受OLED影响。若使用2块主板，宽度要增加
3 | 如果设计成两块板子，要考虑DAC输出部分即VIOUT的复用，即这些功能电路放置在一块板子上，并且可以被其他功能电路替换，如输出采用继电器时，其他电路仍然正常可用，降低衍生产品开发量。
控制器是导轨式安装仪器，见样图。样图中显示部分就是本机HMI，但HMI功能更多。输入输出部分在样图中设备的上下两侧。输出在一侧，输入在一侧。输入输出连接器未选。
电源部分靠近电源输入端子，提高EMC性能。电源回路的电流返回包围的面积要尽量小，降低EMI。
板与板之间用对插的插针与插座，自选。
这个部分是adc么？对应原理图中adc和sensorinterface?
|  | -1 dac部分是adc和sensorinterface两部分么？还是viout部分？ | DAC是VIOUT部分
|  | -2 显示器与拨码开关都要放置在hmi的印制板上么？且无显示器的规格书 | 是一块板子。这个板子先放着不动，等其它两块画完了再说；显示器请叫它OLED屏，厂家太多，规格未定
|  | -3 将原理图更新至pcb时，显示有部分错误(ERROR)，看一下 | 未见 | 见附录3
|  | -4 p101电源输入 p106及p109分别为烧录和输入接口，其余homepage上的连接器p均是输出端口？ | P101是电源输入接口；P106是与工控系统通讯的485接口，使用MODBUS协议；P109是HMI板子上的USB接口，用来设备本地控制。
|  | -5 可以先摆在一个文件里面吗 | 可以在一个板子里画，但是最终是3块板子。