## TemperatureController0923总BOM表
Comment | Designator | Footprint | LibRef | Quantity | Value | 编号 | 参数 | 厂家 | 型号
| C616_VI1, C616_VI2, C616_VI3, C616_VI4, C616_VI5, C616_VI6, C622_VI1, C622_VI2, C622_VI3, C622_VI4, C622_VI5, C622_VI6, C623_VI1, C623_VI2, C623_VI3, C623_VI4, C623_VI5, C623_VI6, C633_VI1, C633_VI2, C633_VI3, C633_VI4, C633_VI5, C633_VI6 | 0603c | Cap | 24 | [NoParam], 22nF |  | NC, [NoParam] |  |  | 已更改
| R502, R505, R525, R526, R529, R530 | 0603R | Res2 | 6 | NC, 1.5K, 150k, 51k, 127k, 13.3k
| C405, C406 | 0805c | Cap | 2 | 1nF
| MOV401, MOV402, R403 | 0805r | Res Varistor, Res2 | 3 | [NoParam], 3.9K
CC0603FRNPO9BN151 | C629_VI1, C629_VI2, C629_VI3, C629_VI4, C629_VI5, C629_VI6 | 0603c | Cap | 6 |  | C519499 | 150pF | 国巨
CC0603GRNPO9BN301 | C624_VI1, C624_VI2, C624_VI3, C624_VI4, C624_VI5, C624_VI6 | 0603c | Cap | 6 |  | C519478 | 300pF | 国巨
1N5819HW | D301, D302, D604_VI1, D604_VI2, D604_VI3, D604_VI4, D604_VI5, D604_VI6, D605_VI1, D605_VI2, D605_VI3, D605_VI4, D605_VI5, D605_VI6, D606_VI1, D606_VI2, D606_VI3, D606_VI4, D606_VI5, D606_VI6, D607_VI1, D607_VI2, D607_VI3, D607_VI4, D607_VI5, D607_VI6, D608_VI1, D608_VI2, D608_VI3, D608_VI4, D608_VI5, D608_VI6, D609_VI1, D609_VI2, D609_VI3, D609_VI4, D609_VI5, D609_VI6 | sod123 | Diode | 38
1.27-6P-TPHS | K502 | 1.27-6P-TPHS | Toggle switch-6P | 1
10D470K | R303 | 10D470K | Res Varistor | 1
0805L075 | R501, R506 | 0805R | Res2 | 2 | PTC
150080GS75000 | D508, D509, D510, D511 | LED-3 | LED2 | 4
A05_S-1WR3 | U301, U302, U304, U305, U307, U308 | A_S-1WR3 | A05_S-1WR3 | 6
AC0603KRX7R8BB472 | C631_VI1, C631_VI2, C631_VI3, C631_VI4, C631_VI5, C631_VI6 | 0603c | Cap | 6 |  | C2180916 | 4700pF | 国巨
AD5753 | U603_VI1, U603_VI2, U603_VI3, U603_VI4, U603_VI5, U603_VI6 | CP-40-15(QFN40) | AD5753 | 6
AD7124-8 | U701 | TI-RHB32-3150X3150TP_V | AD7124-8 | 1
ADM2582E | U401 | SOIC-20-W | ADM2582E | 1
ADuM241D | U704 | SOIC-16 | ADuM241D | 1
ADuM260N | U702, U703 | SOIC-16 | ADuM260N | 2
ADuM262N | U601_VI1, U601_VI2, U601_VI3, U601_VI4, U601_VI5, U601_VI6, U602_VI1, U602_VI2, U602_VI3, U602_VI4, U602_VI5, U602_VI6 | SOIC-16(RI-16-2) | ADuM262N | 12
B0505ST16-W5 | U309 | SOP16-1.27(V2) | B0505ST16-W5 | 1
BAT41 | D303, D304, D305, D306, D307, D308 | sod123 | Diode | 6
BAT54WS | D201, D202, D203, D204, D205, D206, D502, D507, D512, D513, D514 | SOD323 | Diode | 11
BSS138 | Q805_SI1, Q805_SI2, Q805_SI3, Q805_SI4, Q805_SI5, Q805_SI6 | SOT-23(SS8050) | MOSFET-N | 6
BZX584C3V3 | D504, D505 | SOD523 | D Zener | 2
CC0603KRX7R0BB104 | C605_VI1, C605_VI2, C605_VI3, C605_VI4, C605_VI5, C605_VI6, C606_VI1, C606_VI2, C606_VI3, C606_VI4, C606_VI5, C606_VI6, C607_VI1, C607_VI2, C607_VI3, C607_VI4, C607_VI5, C607_VI6, C608_VI1, C608_VI2, C608_VI3, C608_VI4, C608_VI5, C608_VI6, C611_VI1, C611_VI2, C611_VI3, C611_VI4, C611_VI5, C611_VI6, C612_VI1, C612_VI2, C612_VI3, C612_VI4, C612_VI5, C612_VI6, C620_VI1, C620_VI2, C620_VI3, C620_VI4, C620_VI5, C620_VI6, C621_VI1, C621_VI2, C621_VI3, C621_VI4, C621_VI5, C621_VI6, C627_VI1, C627_VI2, C627_VI3, C627_VI4, C627_VI5, C627_VI6, C628_VI1, C628_VI2, C628_VI3, C628_VI4, C628_VI5, C628_VI6 | 0603c | Cap | 60 |  | C113803 | 104 | 国巨
CC0603KRX7R7BB105 | C630_VI1, C630_VI2, C630_VI3, C630_VI4, C630_VI5, C630_VI6, C632_VI1, C632_VI2, C632_VI3, C632_VI4, C632_VI5, C632_VI6 | 0603c | Cap | 12 |  | C106248 | 1uF | 国巨
CC0603KRX7R7BB225 | C613_VI1, C613_VI2, C613_VI3, C613_VI4, C613_VI5, C613_VI6, C615_VI1, C615_VI2, C615_VI3, C615_VI4, C615_VI5, C615_VI6 | 0603c | Cap | 12 |  | C914769 | 2.2uF | 国巨
CC0603KRX7R9BB223 | C614_VI1, C614_VI2, C614_VI3, C614_VI4, C614_VI5, C614_VI6 | 0603c | Cap | 6 |  | C106222 | 22nF | 国巨
CC0603KRX7R9BB472 | C617_VI1, C617_VI2, C617_VI3, C617_VI4, C617_VI5, C617_VI6 | 0603c | Cap | 6 |  | C106218 | 4.7nF | 国巨
CC0805MRX7R9BB101 | C501 | 0603c | Cap | 1 | 100pF
CC0805MRX7R9BB103 | C705, C707, C711, C713, C801_SI1, C801_SI2, C801_SI3, C801_SI4, C801_SI5, C801_SI6, C802_SI1, C802_SI2, C802_SI3, C802_SI4, C802_SI5, C802_SI6, C803_SI1, C803_SI2, C803_SI3, C803_SI4, C803_SI5, C803_SI6, C805_SI1, C805_SI2, C805_SI3, C805_SI4, C805_SI5, C805_SI6 | 0805c | Cap | 28 | 0.01uF
CC0805MRX7R9BB104 | C201, C203, C504, C506, C508, C510, C513 | 0603c | Cap | 7 | 0.1uF, 10uF
CC0805MRX7R9BB104 | C303, C304, C307, C310, C311, C312, C313, C317, C320, C321, C324, C325, C326, C327, C332, C333, C336, C337, C340, C341, C342, C343, C348, C349, C351, C403, C404, C703, C704, C706, C708, C709, C710, C712, C715, C717, C719, C804_SI1, C804_SI2, C804_SI3, C804_SI4, C804_SI5, C804_SI6 | 0805c | Cap | 43 | 0.1uF
CC0805MRX7R9BB105 | C509 | 0603c | Cap | 1 | 1uF
CC0805MRX7R9BB221 | C514 | 0603c | Cap | 1 | 220pF
Common Inductor | L401 | ACM1513-改版 | Common Inductor | 1
DAC8742H | U605_VI1, U605_VI2, U605_VI3, U605_VI4, U605_VI5, U605_VI6 | S-PQFP-G32 | DAC8742H | 6
ECR1HQG100M-063007 | C305, C306 | CE-6.3*11.5(-) | Cap Pol1 | 2 | 10uF
FPC30PIN | P502 | 3-1734839-0 | FPC30PIN | 1 |  |  |  | 台湾灿达 | F0501WR-S-30PDT1
FPC60 | P002 | FPC60 | FPC60 | 1
Fuse 1 | F301 | 0805r | Fuse 1 | 1
HCPL063A | U310 | SOIC-8 | HCPL063A | 1
Header 2 | P101 | HDR1X2 | Header 2 | 1
Header 3 | P201 | HDR1X3 | Header 3 | 1
Header 4 | P102, P103, P104, P105, P107, P108, P110, P111, P112, P113, P114, P115, P501 | HDR1X4 | Header 4 | 13
Header 5 | P106 | HDR1X5 | Header 5 | 1
LM1117IMP | U306 | SOT-223 | LM1117IMP | 1
Micro switch-2P | K501, K503, K504 | TO-01 | Micro switch-2P | 3
Micro switch-4P | K505 | DSHP02TSGET | Micro switch-4P | 1
MMSS8050 | Q501, Q502, Q503, Q504, Q803_SI1, Q803_SI2, Q803_SI3, Q803_SI4, Q803_SI5, Q803_SI6 | SOT-23 | NPN | 10
MMSS8050 | Q301 | SOT-23(SS8050) | NPN | 1
MMSS8550 | Q801_SI1, Q801_SI2, Q801_SI3, Q801_SI4, Q801_SI5, Q801_SI6, Q802_SI1, Q802_SI2, Q802_SI3, Q802_SI4, Q802_SI5, Q802_SI6, Q804_SI1, Q804_SI2, Q804_SI3, Q804_SI4, Q804_SI5, Q804_SI6 | SOT-23 | PNP | 18
NTCS0805E3103JHT | NTC701, PTC401, PTC402 | 0805r | Res Varistor | 3
OLED(0.94,12864,RGB) | U502 |  | OLED(1.5,12864,RGB) | 1
PNP-200KJBJ26-10R | R301, R302 | 0805R | Res2 | 2 | 10
RC0603FR-070RL | R602_VI1, R602_VI2, R602_VI3, R602_VI4, R602_VI5, R602_VI6, R604_VI1, R604_VI2, R604_VI3, R604_VI4, R604_VI5, R604_VI6, R605_VI1, R605_VI2, R605_VI3, R605_VI4, R605_VI5, R605_VI6, R613_VI1, R613_VI2, R613_VI3, R613_VI4, R613_VI5, R613_VI6, R614_VI1, R614_VI2, R614_VI3, R614_VI4, R614_VI5, R614_VI6, R617_VI1, R617_VI2, R617_VI3, R617_VI4, R617_VI5, R617_VI6, R619_VI1, R619_VI2, R619_VI3, R619_VI4, R619_VI5, R619_VI6, R621_VI1, R621_VI2, R621_VI3, R621_VI4, R621_VI5, R621_VI6, R622_VI1, R622_VI2, R622_VI3, R622_VI4, R622_VI5, R622_VI6, R625_VI1, R625_VI2, R625_VI3, R625_VI4, R625_VI5, R625_VI6 | 0603R | Res2 | 60 |  | C100044 | 0 | 国巨
RC0603FR-071M62L | R628_VI1, R628_VI2, R628_VI3, R628_VI4, R628_VI5, R628_VI6, R629_VI1, R629_VI2, R629_VI3, R629_VI4, R629_VI5, R629_VI6 | 0603R | Res2 | 12 |  | C482643 | 1.62M | 国巨
RC0603FR-0710RL | R606_VI1, R606_VI2, R606_VI3, R606_VI4, R606_VI5, R606_VI6 | 0603R | Res2 | 6 |  | C109318 | 10Ω | 国巨
RC0603JR-073KL | R612_VI1, R612_VI2, R612_VI3, R612_VI4, R612_VI5, R612_VI6, R615_VI1, R615_VI2, R615_VI3, R615_VI4, R615_VI5, R615_VI6 | 0603R | Res2 | 12 |  | C137628 | 3k | 国巨
RC0603JR-07150KL | R627_VI1, R627_VI2, R627_VI3, R627_VI4, R627_VI5, R627_VI6 | 0603R | Res2 | 6 |  | C115417 | 150k | 国巨
RC0805JR-000KL | R201, R212 | 0603R | Res2 | 2 | 0R
RC0805JR-000KL | R705 | 0805R | Res2 | 1 | 0R
RC0805JR-071KL | R304, R306, R307, R308, R309, R310, R311, R317, R318, R702, R703, R706, R708, R816_SI1, R816_SI2, R816_SI3, R816_SI4, R816_SI5, R816_SI6, R817_SI1, R817_SI2, R817_SI3, R817_SI4, R817_SI5, R817_SI6 | 0805R | Res2 | 25 | 1K
RC0805JR-0710KL | R203, R206, R207, R208, R209, R210, R211, R213, R507, R508, R509, R510, R511, R512, R513, R514, R515, R516, R518, R520, R522, R524 | 0603R | Res2 | 22 | 10K, NC
RC0805JR-0710KL | R314, R401, R405, R801_SI1, R801_SI2, R801_SI3, R801_SI4, R801_SI5, R801_SI6, R802_SI1, R802_SI2, R802_SI3, R802_SI4, R802_SI5, R802_SI6, R803_SI1, R803_SI2, R803_SI3, R803_SI4, R803_SI5, R803_SI6, R804_SI1, R804_SI2, R804_SI3, R804_SI4, R804_SI5, R804_SI6, R805_SI1, R805_SI2, R805_SI3, R805_SI4, R805_SI5, R805_SI6, R806_SI1, R806_SI2, R806_SI3, R806_SI4, R806_SI5, R806_SI6, R808_SI1, R808_SI2, R808_SI3, R808_SI4, R808_SI5, R808_SI6, R809_SI1, R809_SI2, R809_SI3, R809_SI4, R809_SI5, R809_SI6, R810_SI1, R810_SI2, R810_SI3, R810_SI4, R810_SI5, R810_SI6, R811_SI1, R811_SI2, R811_SI3, R811_SI4, R811_SI5, R811_SI6, R814_SI1, R814_SI2, R814_SI3, R814_SI4, R814_SI5, R814_SI6 | 0805R | Res2 | 69 | 10K
RC0805JR-0720RL | R204, R205, R503, R504, R527, R528 | 0603R | Res2 | 6 | 20, 51R, 560k
RC0805JR-0720RL | R402, R404, R807_SI1, R807_SI2, R807_SI3, R807_SI4, R807_SI5, R807_SI6, R812_SI1, R812_SI2, R812_SI3, R812_SI4, R812_SI5, R812_SI6, R813_SI1, R813_SI2, R813_SI3, R813_SI4, R813_SI5, R813_SI6 | 0805R | Res2 | 20 | 20
RC0805JR-07100RL | R815_SI1, R815_SI2, R815_SI3, R815_SI4, R815_SI5, R815_SI6, R818_SI1, R818_SI2, R818_SI3, R818_SI4, R818_SI5, R818_SI6 | 0805R | Res2 | 12 | 100R
RC0805JR-07120RL | R202, R517, R519, R521, R523 | 0603R | Res2 | 5 | 120
RC0805JR-07470RL | R305, R704, R819_SI1, R819_SI2, R819_SI3, R819_SI4, R819_SI5, R819_SI6 | 0805R | Res2 | 8 | 470
RC0805JR-074700RL | R312, R313, R315, R316, R319, R320 | 0805R | Res2 | 6 | 4.7K
RC0805JR-075600RL | R701, R707 | 0805R | Res2 | 2 | 5.6K
RT0603BRD071KL | R608_VI1, R608_VI2, R608_VI3, R608_VI4, R608_VI5, R608_VI6, R609_VI1, R609_VI2, R609_VI3, R609_VI4, R609_VI5, R609_VI6, R610_VI1, R610_VI2, R610_VI3, R610_VI4, R610_VI5, R610_VI6, R611_VI1, R611_VI2, R611_VI3, R611_VI4, R611_VI5, R611_VI6 | 0603R | Res2 | 24 |  | C110776 | 1K | 国巨
RT0603BRD0713K7L | R603_VI1, R603_VI2, R603_VI3, R603_VI4, R603_VI5, R603_VI6 | 0603R | Res2 | 6 |  | C861119 | 13.7k | 国巨
RT0603CRD074K7L | R607_VI1, R607_VI2, R607_VI3, R607_VI4, R607_VI5, R607_VI6 | 0603R | Res2 | 6 |  | 'C705902 | 4.7K | 国巨
RT0603CRD0710KL | R601_VI1, R601_VI2, R601_VI3, R601_VI4, R601_VI5, R601_VI6, R616_VI1, R616_VI2, R616_VI3, R616_VI4, R616_VI5, R616_VI6, R618_VI1, R618_VI2, R618_VI3, R618_VI4, R618_VI5, R618_VI6, R620_VI1, R620_VI2, R620_VI3, R620_VI4, R620_VI5, R620_VI6, R623_VI1, R623_VI2, R623_VI3, R623_VI4, R623_VI5, R623_VI6, R624_VI1, R624_VI2, R624_VI3, R624_VI4, R624_VI5, R624_VI6, R626_VI1, R626_VI2, R626_VI3, R626_VI4, R626_VI5, R626_VI6 | 0603R | Res2 | 42 |  | C862388 | 10K | 国巨
SD03C | D801_SI1, D801_SI2, D801_SI3, D801_SI4, D801_SI5, D801_SI6, D802_SI1, D802_SI2, D802_SI3, D802_SI4, D802_SI5, D802_SI6, D803_SI1, D803_SI2, D803_SI3, D803_SI4, D803_SI5, D803_SI6, D804_SI1, D804_SI2, D804_SI3, D804_SI4, D804_SI5, D804_SI6 | sod323 | TVS DIODE | 24
SD15CT1 | D401, D402, D403, D501, D503, D506, D601_VI1, D601_VI2, D601_VI3, D601_VI4, D601_VI5, D601_VI6, D602_VI1, D602_VI2, D602_VI3, D602_VI4, D602_VI5, D602_VI6, D603_VI1, D603_VI2, D603_VI3, D603_VI4, D603_VI5, D603_VI6 | sod323 | D Zener | 24
Si1024X | Q806_SI1, Q806_SI2, Q806_SI3, Q806_SI4, Q806_SI5, Q806_SI6 | SOT563 | Si1024X | 6
STC8H8K64U_QFN64 | U1 | LQFP64S(12x12) | STC8H8K64U_QFN64 | 1
T494B106M006AHAUTO | C330, C344, C345, C350 | 0805c | Cap Pol1 | 4 | 10uF
T494B106M006AHAUTO | C308, C309, C322, C323, C338, C339, C601_VI1, C601_VI2, C601_VI3, C601_VI4, C601_VI5, C601_VI6, C602_VI1, C602_VI2, C602_VI3, C602_VI4, C602_VI5, C602_VI6, C603_VI1, C603_VI2, C603_VI3, C603_VI4, C603_VI5, C603_VI6, C604_VI1, C604_VI2, C604_VI3, C604_VI4, C604_VI5, C604_VI6, C618_VI1, C618_VI2, C618_VI3, C618_VI4, C618_VI5, C618_VI6, C619_VI1, C619_VI2, C619_VI3, C619_VI4, C619_VI5, C619_VI6, C625_VI1, C625_VI2, C625_VI3, C625_VI4, C625_VI5, C625_VI6, C626_VI1, C626_VI2, C626_VI3, C626_VI4, C626_VI5, C626_VI6, C701, C702, C714, C716, C718 | CB | Cap Pol1 | 59 | 10uF
T494B107M006AHAUTO | C316 | CE-6.3*11.5(-) | Cap Pol1 | 1 | 100uF
T494B226M006AHAUTO | C202, C502, C503, C505, C507, C511, C512, C515, C516 | CB | Cap Pol1 | 9 | 22uF, 4.7uF
T494B476K025ATAUTO | C301, C302, C314, C315, C318, C319, C328, C329, C334, C335, C346, C347, C609_VI1, C609_VI2, C609_VI3, C609_VI4, C609_VI5, C609_VI6, C610_VI1, C610_VI2, C610_VI3, C610_VI4, C610_VI5, C610_VI6 | CB | Cap Pol1 | 24 | 47uF
T494B476M010AHAUTO | C401, C402 | CB | Cap Pol1 | 2 | 47uF
T494B476M010AHAUTO | C331 | CE-5*11(-) | Cap Pol1 | 1 | 47uF
TL431 | U604_VI1, U604_VI2, U604_VI3, U604_VI4, U604_VI5, U604_VI6 | TL431 | TL431 | 6 |  | C397594 |  | 安邦
TLP293-4 | U311, U312 | SO-16 | TLP293-4 | 2
TPS61040DBV | U501, U503 | sot-23-5 | TPS61040 | 2
VLS4012HBX-150M | L701, L702 | 0805r | Inductor | 2 | 47uH
VLS4012HBX-150M | L301, L501, L502, L503, L504, L601_VI1, L601_VI2, L601_VI3, L601_VI4, L601_VI5, L601_VI6, L602_VI1, L602_VI2, L602_VI3, L602_VI4, L602_VI5, L602_VI6, L603_VI1, L603_VI2, L603_VI3, L603_VI4, L603_VI5, L603_VI6 | VSL4012 | Inductor | 23 | 15uH, 47uH, 10uH
WRB_ST(SD)-3WR2 | U303 | WRB_SD-3WR2 | WRB_ST(SD)-3WR2 | 1