## 0922VIOUT
Comment | Description | Designator | Footprint | LibRef | Quantity | Value | 替换型号 | 备注 | 厂家 | 参数 | 编号
AD5753 |  | U603 | CP-40-15(QFN40) | AD5753 | 1 |  |  | 集成电路
DAC8742H | HART and FOUNDATION Fieldbus / PROFIBUS PA Modem | U605 | S-PQFP-G32 | DAC8742H | 1 |  |  | 集成电路 |  |  |  | 左边黄色方框内物料已变更在原理图中 绿色物料按照型号在立创中没找到
RC0805JR-074700RL | Resistor | R607 | 0603R | Res2 | 1 | 4.7K | RT0603CRD074K7L |  | 国巨 | 4.7k0603 | C705902
TL431 |  | U604 | SOT-23 | TL431 | 1 |  | TL431 |  | 安邦 |  | C397594
ADuM262N |  | U601, U602 | SOIC-16(RI-16-2) | ADuM262N | 2 |  |  | 集成电路
T494B476K025ATAUTO | Polarized Capacitor (Radial) | C609, C610 | CB | Cap Pol1 | 2 | 47uF |  | 没找到
|  | 'R603, |  |  |  | '13.7K, | RT0603BRD0713K7L |  | 国巨 | '13.7K, | C861119
RC0805JR-073KL | Resistor | R612, R615 | 0603R | Res2 | 3 | 3K | RC0603JR-073KL |  | 国巨 | 3k0603 | C137628
SD15CT1 | Zener Diode | D601, D602, D603 | sod323 | D Zener | 3 |  |  | 没找到
VLS4012HBX-150M |  | L601, L602, L603 | VSL4012 | Inductor | 3 | 47uH |  |  | TDK | 15uH | C1870037
| Resistor | 'R606,, | 0603R | Res2 |  | 10R | RC0603FR-0710RL |  | 国巨 | 10R | C109318
|  | R627 |  |  |  | 150K | RC0603JR-07150KL |  | 国巨 | 150K | C115417
|  | R628, R629 |  |  | 4 | 1.2M | RC0603FR-071M62L |  | 国巨 | 1.62MΩ | C482643
RC0805JR-071KL | Resistor | R608, R609, R610, R611 | 0603R | Res2 | 4 | 1K | RT0603BRD071KL |  | 国巨 | 1K | C110776
1N5819HW | Default Diode | D604, D605, D606, D607, D608, D609 | sod123 | Diode | 6 |  | 1N5819HW |  | TECH PUBLIC(台舟) | 40V1A | C2905649
RC0805JR-0710KL | Resistor | R601, R616, R618, R620, R623, R624, R626 | 0603R | Res2 | 7 | 10K | RT0603CRD0710KL |  | 国巨 | 10K | C862388
T494B106M006AHAUTO | Polarized Capacitor (Radial) | C601, C602, C603, C604, C618, C619, C625, C626 | CB | Cap Pol1 | 8 | 10uF |  | 没找到
CC0805MRX7R9BB104 | Capacitor | C605, C606, C607, C608, C611, C612, C620, C621, C627, C628 | 0603c | Cap | 10 | 0.1uF | CC0603KRX7R0BB104 |  | 国巨 | 0.1uF | C113803
RC0805JR-000KL | Resistor | R602, R604, R605, R613, R614, R617, R619, R621, R622, R625 | 0603R | Res2 | 10 | 0R | RC0603FR-070RL |  | 国巨 | 0R | C100044
|  | ' C631, | 0603c |  |  | 4700pF | AC0603KRX7R8BB472 |  | 国巨 | 4700pF25V | C2180916
|  | C630,' C632, |  |  |  | 1uF, | CC0603KRX7R7BB105 |  | 国巨 | 1uf16V | C106248
|  | C629, |  |  |  | 150pF, | CC0603FRNPO9BN151 |  | 国巨 | 150pF,50V | C519499
|  | 'C624, |  |  |  | 300pF, | CC0603GRNPO9BN301 |  | 国巨 | 300pF,50V | C519478
|  | ' C617, |  |  |  | 4nF, | CC0603KRX7R9BB472 |  | 国巨 | 4.7nF,50V | C106218
|  | , C616,' C622, C623, |  |  |  | NC,
|  | C613', C615 |  |  |  | 2.2uF, | CC0603KRX7R7BB225 |  | 国巨 | 2.2uf16V | C914769
|  | , C614' C633 |  |  |  | 22nF, | CC0603KRX7R9BB223 |  | 国巨 | 22nF,50V | C106222